## VP-4-A (12.50 m)
MONITOREO DE PIEZÓMETRO DE CUERDA VIBRANTE
| PROYECTO: |  | Monitoreo de Instrumentación Geotécnica del Depósito de Relaves Vega
| CLIENTE: |  | Minera Vega S.A. |  |  |  | REALIZADO POR: |  | V.O. | HOJA: | 1 / 2
| UBICACIÓN: |  | Depósito de Relaves Vega |  |  |  | REVISADO POR: |  | V.R. | SONDEO
| COORDENADAS (E, N, Z): |  | 512440.286 | 8127350.114 | 3584.200 |  | SENSOR: |  | A / PE-21 | VP-4
| Modelo | No. Serie | Rango |  | Zero Reading |  | Tk | CF | Prof. Instalación | Inclinac. | Cota del sensor
|  |  | (kPa) | (psi) | R (B) | Ti (ºC) | (kPa/ºC) | (kPa/B) | (m) | (º) | (msnm)
| VW2100-RST | VW201184 | 350 | 50.763 | 8975.4 | 15.6 | -0.0058712 | 0.1183 | 12.50 | 90 | 3571.70
Hora | Etapa de Instalación | Fecha | R | Frecuencia | T | Presión |  |  | Factor de conversión | Carga de Agua | Elevación Nivel Piezométrico | Nivel de agua | Cota de instalación | Cota de terreno
|  |  |  | (Hz) | (ºC) | (kPa) | (PSI) | (kg/m2) | (m/kPa) | (m) | (msnm) | (m) | (msnm) | (msnm)
| Zero Reading | 44905 | 8975.4 | 2995.8972 | 15.6
|  | 44937 | 8662.9 | 2943.2805 | 15.0 | 36.97 |  |  | 0.10197 | 3.77 | 3575.47 | 8.73 | 3571.70 | 3584.20
|  | 44968 | 8645.5 | 2940.3231 | 15.3 | 39.03 |  |  | 0.10197 | 3.98 | 3575.68 | 8.52 | 3571.70 | 3584.20
|  | 44998 | 8614.8 | 2935.0980 | 16.6 | 42.66 |  |  | 0.10197 | 4.35 | 3576.05 | 8.15 | 3571.70 | 3584.20
|  | 45035 | 8575.0 | 2928.3101 | 17.0 | 47.37 |  |  | 0.10197 | 4.83 | 3576.53 | 7.67 | 3571.70 | 3584.20
|  | 45060 | 8531.9 | 2920.9416 | 17.1 | 52.47 |  |  | 0.10197 | 5.35 | 3577.05 | 7.15 | 3571.70 | 3584.20
|  | 45095 | 8503.7 | 2916.1104 | 17.4 | 55.80 |  |  | 0.10197 | 5.69 | 3577.39 | 6.81 | 3571.70 | 3584.20
|  | 45126 | 8486.3 | 2913.1255 | 16.4 | 57.86 |  |  | 0.10197 | 5.90 | 3577.60 | 6.60 | 3571.70 | 3584.20
|  | 45154 | 8499.6 | 2915.4073 | 15.8 | 56.29 |  |  | 0.10197 | 5.74 | 3577.44 | 9.11 | 3571.70 | 3584.20
|  | 45188 | 8529.4 | 2920.5137 | 14.9 | 52.76 |  |  | 0.10197 | 5.38 | 3577.08 | 7.12 | 3571.70 | 3584.20
|  | 45213 | 8576.7 | 2928.6003 | 14.5 | 47.17 |  |  | 0.10197 | 4.81 | 3576.51 | 7.69 | 3571.70 | 3584.20
|  | 45242 | 8625.6 | 2936.9372 | 14.3 | 41.38 |  |  | 0.10197 | 4.22 | 3575.92 | 8.28 | 3571.70 | 3584.20
|  | 45274 | 8652.1 | 2941.4452 | 15.1 | 38.25 |  |  | 0.10197 | 3.90 | 3575.60 | 8.60 | 3571.70 | 3584.20
|  | 45304 | 8674.5 | 2945.2504 | 15.0 | 35.60 |  |  | 0.10197 | 3.63 | 3575.33 | 8.87 | 3571.70 | 3584.20
|  | 45335 | 8655.5 | 2942.0231 | 15.3 | 37.85 |  |  | 0.10197 | 3.86 | 3575.56 | 8.64 | 3571.70 | 3584.20
|  | 45365 | 8623.9 | 2936.6477 | 16.7 | 41.58 |  |  | 0.10197 | 4.24 | 3575.94 | 8.26 | 3571.70 | 3584.20
|  | 45393 | 8576.7 | 2928.6003 | 17.3 | 47.17 |  |  | 0.10197 | 4.81 | 3576.51 | 7.69 | 3571.70 | 3584.20
|  | 45431 | 8524.4 | 2919.6575 | 17.3 | 53.35 |  |  | 0.10197 | 5.44 | 3577.14 | 7.06 | 3571.70 | 3584.20
|  | 45459 | 8502.9 | 2915.9733 | 17.4 | 55.90 |  |  | 0.10197 | 5.70 | 3577.40 | 6.80 | 3571.70 | 3584.20
|  | 45490 | 8483.9 | 2912.7135 | 16.6 | 58.15 |  |  | 0.10197 | 5.93 | 3577.63 | 6.57 | 3571.70 | 3584.20
|  | 45516 | 8498.7 | 2915.2530 | 15.5 | 56.39 |  |  | 0.10197 | 5.75 | 3577.45 | 9.10 | 3571.70 | 3584.20
|  | 45553 | 8526.1 | 2919.9486 | 14.9 | 53.15 |  |  | 0.10197 | 5.42 | 3577.12 | 7.08 | 3571.70 | 3584.20
|  | 45584 | 8579.1 | 2929.0101 | 14.3 | 46.88 |  |  | 0.10197 | 4.78 | 3576.48 | 7.72 | 3571.70 | 3584.20
|  | 45615 | 8613.1 | 2934.8083 | 14.0 | 42.86 |  |  | 0.10197 | 4.37 | 3576.07 | 8.13 | 3571.70 | 3584.20
|  | 45638 | 8651.3 | 2941.3092 | 14.5 | 38.34 |  |  | 0.10197 | 3.91 | 3575.61 | 8.59 | 3571.70 | 3584.20
|  | 45669 | 8665.3 | 2943.6882 | 15.3 | 36.68 |  |  | 0.10197 | 3.74 | 3575.44 | 8.76 | 3571.70 | 3584.20
|  | 45703 | 8652.9 | 2941.5812 | 15.9 | 38.15 |  |  | 0.10197 | 3.89 | 3575.59 | 8.61 | 3571.70 | 3584.20
|  | 45729 | 8618.1 | 2935.6601 | 16.4 | 42.27 |  |  | 0.10197 | 4.31 | 3576.01 | 8.19 | 3571.70 | 3584.20
|  | 45762 | 8579.1 | 2929.0101 | 16.8 | 46.88 |  |  | 0.10197 | 4.78 | 3576.48 | 7.72 | 3571.70 | 3584.20
|  | 45791 | 8531.1 | 2920.8047 | 17.4 | 52.56 |  |  | 0.10197 | 5.36 | 3577.06 | 7.14 | 3571.70 | 3584.20
|  | 45824 | 8492.1 | 2914.1208 | 16.9 | 57.17 |  |  | 0.10197 | 5.83 | 3577.53 | 6.67 | 3571.70 | 3584.20
|  | 45856 | 8493.0 | 2914.2752 | 16.4 | 57.07 |  |  | 0.10197 | 5.82 | 3577.52 | 6.68 | 3571.70 | 3584.20
|  | 45885 | 8501.3 | 2915.6989 | 15.9 | 56.09 |  |  | 0.10197 | 5.72 | 3577.42 | 6.78 | 3571.70 | 3584.20
|  | 45917 | 8532.7 | 2921.0786 | 14.9 | 52.37 |  |  | 0.10197 | 5.34 | 3577.04 | 7.16 | 3571.70 | 3584.20
|  | 45949 | 8575.0 | 2928.3101 | 14.7 | 47.37 |  |  | 0.10197 | 4.83 | 3576.53 | 7.67 | 3571.70 | 3584.20
|  | 45972 | 8624.8 | 2936.8010 | 14.4 | 41.48 |  |  | 0.10197 | 4.23 | 3575.93 | 8.27 | 3571.70 | 3584.20
|  | 46006 | 8652.9 | 2941.5812 | 14.7 | 38.15 |  |  | 0.10197 | 3.89 | 3575.59 | 8.61 | 3571.70 | 3584.20

## VP-4-B (24.00 m)
MONITOREO DE PIEZÓMETRO DE CUERDA VIBRANTE
| PROYECTO: |  | Monitoreo de Instrumentación Geotécnica del Depósito de Relaves Vega
| CLIENTE: |  | Minera Vega S.A. |  |  |  | REALIZADO POR: |  | V.O. | HOJA: | 2 / 2
| UBICACIÓN: |  | Depósito de Relaves Vega |  |  |  | REVISADO POR: |  | V.R. | SONDEO
| COORDENADAS (E, N, Z): |  | 512440.286 | 8127350.114 | 3584.200 |  | SENSOR: |  | B / PE-22 | VP-4
| Modelo | No. Serie | Rango |  | Zero Reading |  | Tk | CF | Prof. Instalación | Inclinac. | Cota del sensor
|  |  | (kPa) | (psi) | R (B) | Ti (ºC) | (kPa/ºC) | (kPa/B) | (m) | (º) | (msnm)
| VW2100-RST | VW201185 | 350 | 50.763 | 9142.7 | 14.9 | -0.0060241 | 0.1207 | 24.00 | 90 | 3560.20
Hora | Etapa de Instalación | Fecha | R | Frecuencia | T | Presión |  |  | Factor de conversión | Carga de Agua | Elevación Nivel Piezométrico | Nivel de agua | Cota de instalación | Cota de terreno
|  |  |  | (Hz) | (ºC) | (MPa) | (PSI) | (kg/m2) | (m/kPa) | (m) | (msnm) | (m) | (msnm) | (msnm)
| Zero Reading | 44905 | 9142.7 | 3023.6898 | 14.9
|  | 44937 | 7902.0 | 2811.0496 | 15.1 | 0.1497 |  |  | 0.10197 | 15.27 | 3575.47 | 8.73 | 3560.20 | 3584.20
|  | 44968 | 7885.0 | 2808.0242 | 16.0 | 0.1518 |  |  | 0.10197 | 15.48 | 3575.68 | 8.52 | 3560.20 | 3584.20
|  | 44998 | 7854.9 | 2802.6595 | 16.4 | 0.1554 |  |  | 0.10197 | 15.85 | 3576.05 | 8.15 | 3560.20 | 3584.20
|  | 45035 | 7815.9 | 2795.6931 | 17.1 | 0.1601 |  |  | 0.10197 | 16.33 | 3576.53 | 7.67 | 3560.20 | 3584.20
|  | 45060 | 7773.7 | 2788.1356 | 17.4 | 0.1652 |  |  | 0.10197 | 16.85 | 3577.05 | 7.15 | 3560.20 | 3584.20
|  | 45095 | 7746.0 | 2783.1637 | 17.3 | 0.1686 |  |  | 0.10197 | 17.19 | 3577.39 | 6.81 | 3560.20 | 3584.20
|  | 45126 | 7728.9 | 2780.0899 | 16.4 | 0.1706 |  |  | 0.10197 | 17.40 | 3577.60 | 6.60 | 3560.20 | 3584.20
|  | 45154 | 7742.0 | 2782.4450 | 15.8 | 0.1691 |  |  | 0.10197 | 17.24 | 3577.44 | 6.76 | 3560.20 | 3584.20
|  | 45188 | 7771.2 | 2787.6872 | 14.6 | 0.1655 |  |  | 0.10197 | 16.88 | 3577.08 | 7.12 | 3560.20 | 3584.20
|  | 45213 | 7817.5 | 2795.9793 | 14.1 | 0.1599 |  |  | 0.10197 | 16.31 | 3576.51 | 7.69 | 3560.20 | 3584.20
|  | 45242 | 7865.5 | 2804.5499 | 14.4 | 0.1542 |  |  | 0.10197 | 15.72 | 3575.92 | 8.28 | 3560.20 | 3584.20
|  | 45274 | 7891.5 | 2809.1814 | 14.5 | 0.1510 |  |  | 0.10197 | 15.40 | 3575.60 | 8.60 | 3560.20 | 3584.20
|  | 45304 | 7913.5 | 2813.0944 | 15.1 | 0.1484 |  |  | 0.10197 | 15.13 | 3575.33 | 8.87 | 3560.20 | 3584.20
|  | 45335 | 7894.7 | 2809.7509 | 16.0 | 0.1506 |  |  | 0.10197 | 15.36 | 3575.56 | 8.64 | 3560.20 | 3584.20
|  | 45365 | 7863.8 | 2804.2468 | 16.6 | 0.1544 |  |  | 0.10197 | 15.74 | 3575.94 | 8.26 | 3560.20 | 3584.20
|  | 45393 | 7817.5 | 2795.9793 | 17.2 | 0.1599 |  |  | 0.10197 | 16.31 | 3576.51 | 7.69 | 3560.20 | 3584.20
|  | 45431 | 7766.4 | 2786.8262 | 16.9 | 0.1661 |  |  | 0.10197 | 16.94 | 3577.14 | 7.06 | 3560.20 | 3584.20
|  | 45459 | 7745.3 | 2783.0379 | 16.8 | 0.1687 |  |  | 0.10197 | 17.20 | 3577.40 | 6.80 | 3560.20 | 3584.20
|  | 45490 | 7726.5 | 2779.6583 | 16.3 | 0.1709 |  |  | 0.10197 | 17.43 | 3577.63 | 6.57 | 3560.20 | 3584.20
|  | 45516 | 7741.2 | 2782.3012 | 16.0 | 0.1692 |  |  | 0.10197 | 17.25 | 3577.45 | 6.75 | 3560.20 | 3584.20
|  | 45553 | 7768.0 | 2787.1132 | 15.3 | 0.1659 |  |  | 0.10197 | 16.92 | 3577.12 | 7.08 | 3560.20 | 3584.20
|  | 45584 | 7820.0 | 2796.4263 | 14.4 | 0.1597 |  |  | 0.10197 | 16.28 | 3576.48 | 7.72 | 3560.20 | 3584.20
|  | 45615 | 7853.3 | 2802.3740 | 14.2 | 0.1556 |  |  | 0.10197 | 15.87 | 3576.07 | 8.13 | 3560.20 | 3584.20
|  | 45638 | 7890.7 | 2809.0390 | 14.4 | 0.1511 |  |  | 0.10197 | 15.41 | 3575.61 | 8.59 | 3560.20 | 3584.20
|  | 45669 | 7904.5 | 2811.4943 | 15.2 | 0.1494 |  |  | 0.10197 | 15.24 | 3575.44 | 8.76 | 3560.20 | 3584.20
|  | 45703 | 7892.3 | 2809.3238 | 15.9 | 0.1509 |  |  | 0.10197 | 15.39 | 3575.59 | 8.61 | 3560.20 | 3584.20
|  | 45729 | 7858.2 | 2803.2481 | 16.6 | 0.1550 |  |  | 0.10197 | 15.81 | 3576.01 | 8.19 | 3560.20 | 3584.20
|  | 45762 | 7820.0 | 2796.4263 | 17.3 | 0.1597 |  |  | 0.10197 | 16.28 | 3576.48 | 7.72 | 3560.20 | 3584.20
|  | 45791 | 7772.9 | 2787.9921 | 17.1 | 0.1653 |  |  | 0.10197 | 16.86 | 3577.06 | 7.14 | 3560.20 | 3584.20
|  | 45824 | 7734.7 | 2781.1329 | 17.0 | 0.1699 |  |  | 0.10197 | 17.33 | 3577.53 | 6.67 | 3560.20 | 3584.20
|  | 45856 | 7735.5 | 2781.2767 | 16.5 | 0.1699 |  |  | 0.10197 | 17.32 | 3577.52 | 6.68 | 3560.20 | 3584.20
|  | 45885 | 7743.6 | 2782.7325 | 15.6 | 0.1689 |  |  | 0.10197 | 17.22 | 3577.42 | 6.78 | 3560.20 | 3584.20
|  | 45917 | 7774.5 | 2788.2790 | 15.0 | 0.1651 |  |  | 0.10197 | 16.84 | 3577.04 | 7.16 | 3560.20 | 3584.20
|  | 45949 | 7815.9 | 2795.6931 | 14.7 | 0.1601 |  |  | 0.10197 | 16.33 | 3576.53 | 7.67 | 3560.20 | 3584.20
|  | 45972 | 7864.7 | 2804.4072 | 14.4 | 0.1543 |  |  | 0.10197 | 15.73 | 3575.93 | 8.27 | 3560.20 | 3584.20
|  | 46006 | 7892.3 | 2809.3238 | 14.6 | 0.1509 |  |  | 0.10197 | 15.39 | 3575.59 | 8.61 | 3560.20 | 3584.20